## Sheet1
#	QTY	REFDES	DEVICE	DESCRIPTION	PACKAGE	MANUFACTURER	PARTNO	VALUE
1	9	C1-3,C24-27,C187-188	CAP_10NF_0402_25V_10%_X7R		CAPC1005X55N	KEMET	KEM: C0402C103K3RAC	.01UF
2	13	C4-9,C30-32,C189-192	CAP_22UF_1210_16V_10%_X5R		CAPC3225X279N	AVX	AVX: 1210YD226KAT2A	22UF
3	160	C10-23,C34-146,C195-197,C308,C341-346,C378-381,C387-405	CAP_100NF_0402_16V_10%_X7R		CAPC1005X55N	VENKEL	VEN: C0402X7R160-104KN	0.1UF
4	2	C28-29	CAP_100PF_0402_25V_10%_X7R		CAPC1005X55N	AVX	AVX: 04023C101KAT2A	100PF
5	3	C33,C193-194	CAPT_220UF_D7343_10V_10%_L0050		CAPMP7343X310N	AVX	AVX: TPSD227K010R0050	220UF
6	20	C147-158,C198-205	CAPT_100UF_3528_6R3V_10%_LXXXX		CAPMP3528X210N	AVX	AVX: TPSB107K006R	100UF
7	8	C159-164,C207-208	CAPT_330UF_D7343_4V_10%_L0035		CAPMP7343X310N	AVX	AVX: TPSD337K004R0035	330UF
8	5	C165-169	CAP_10UF_0805_6R3V_10%_X5R		CAPC2012X140N	AVX	AVX: 08056D106KAT2A	10UF
9	4	C170-173	CAP_470PF_0402_25V_10%_X7R		CAPC1005X55N	AVX	AVX: 04023C471KAT2A	470PF
10	5	C174-178	CAP_220PF_0402_25V_10%_X7R		CAPC1005X55N	AVX	AVX: 04023C221KAT2A	220PF
11	5	C179-180,C209-210,C351	CAP_2R2UF_0805_25V_10%_X7R		CAPC2012X140N	AVX	AVX: 08053C225KAT2A	2.2UF
12	2	C181-182	CAP_1UF_0805_16V_10%_X7R		CAPC2012X140N	KEMET	KEM: C0805C105K4RAC	1UF
13	4	C183-186	CAP_4R7UF_0805_10V_10%_X5R		CAPC2012X140N	AVX	AVX: 0805ZD475KAT2A	4.7UF
14	1	C206	CAPT_10UF_C6032_25V_20%_L0500		CAPMP6032X280N	AVX	AVX: TPSC106M025R0500	10UF
15	128	C211-212,C220-222,C231-242,C253-265,C276,C486-489,C502-505,C518-526,C528-545,C568,C570-573,C581-583,C591-638,C648-653	CHIPCAP0402X0_5	CERAMIC CHIP CAPACITOR - 0402	CAPC1005X55N	PANASONIC	ECJ-0EB0J224K	220NF
16	2	C213,C309	CAP0805_135		CAPC2012X130N	KEMET	C0805C153J5RAC	2U2
17	65	C214-217,C310-316,C318,C320,C322,C324,C326,C328-329,C333-334,C336-337,C356-357,C366-375,C455,C457-458,C461-463,C465,C467-468,C471-476,C480-482,C527,C552-559,C574-577	CHIP_CAPACITOR	CERAMIC CHIP CAPACITOR - 0402	CAPC1005X55N	MURATA	GRM155R71E103KAO1B	10NF
18	55	C218,C297-307,C317,C319,C321,C323,C325,C327,C330-332,C335,C353-355,C358-365,C376-377,C456,C459-460,C464,C466,C469-470,C477-479,C492,C494,C497-498,C506,C508,C511-512,C560,C578	CHIP_CAPACITOR	CERAMIC CHIP CAPACITOR - 0402	CAPC1005X55N	MURATA	GRM155R71A104KAO1B	100NF
19	26	C219,C223-224,C490-491,C500-501,C514-517,C546-551,C569,C579-580,C584,C589-590,C654-656	TANT_CAP_B		CAPMP3528X210N	KEMET	T520B476M006ATE070	47UF
20	4	C225,C383,C564,C585	CAP0805_135		CAPC2012X135N	MURATA	GRM21BR61E475KA12K	4U7F
21	12	C226-228,C384-386,C565-567,C586-588	CAP1210_220		CAPC3225X220N	MURATA	GRM32DR61C106KA01K	10UF
22	4	C229-230,C406-407	CHIPCAP1210X2_7		CAPC3225X270N	MURATA	GRM32ER61C226KE20	22UF
23	10	C243-252	CHIPCAP0402X0_5	CERAMIC CHIP CAPACITOR - 0402	CAPC1005X55N	MURATA	GRM155R71E103KAO1B	10NF
24	8	C266,C268-274	CHIPCAP0402X0_5		CAPC1005X55N	MURATA	GRM155R60J103KA01J	10NF
25	2	C267,C275	CHIPCAP0402X0_5		CAPC1005X55N	MURATA	GRM155R60J104KA01J	100NF
26	2	C277-278	CHIPCAP0805X1_3		CAPC2012X130N	MURATA	GRM21BR61C475KA88	4.7UF
27	3	C279-281	CHIPCAP0603X0_90		CAPC1608X90N	MURATA	GRM188R61E105KA12J	1UF
28	6	C282-287	CHIPCAP1210X2_20		CAPC3225X220N	MURATA	GRM32DR61C106KA01K	10UF
29	3	C288-290	CAP0805_135		CAPC2012X130N	KEMET	C0805C153J5RAC	15NF
30	3	C291-293	CAPMP7343X4_30		CAPMP7343X430N	KEMET	T530X337M010ATE006	330UF
31	3	C294-296	CAPMP7343X4_30		CAPMP7343X430N	KEMET	T530X108M2R5ASE005	1000UF
32	6	C338-340,C483-485	GRM32ER61C226KE20		CAPC3225X270N	MURATA	GRM32ER61C226KE20	22UF
33	4	C347-350	CAP_18PF_0402_25V_10%_COG		CAPC1005X55N	AVX	AVX: 04023A180KAT2A	18PF
34	1	C352	CAP_10NF_0402_25V_10%_X7R		CAPC1005X55N		KEM: C0402C103K3RAC	.01UF
35	4	C382,C561-563	CHIPCAP0402	CERAMIC CHIP CAPACITOR - 0402	CAPC1005X55N	MURATA	GRM1555C1H5R0CZ01B	5PF
36	2	C408-409	CHIPCAP1210X1_3		CAPC2012X130N	MURATA	GRM21BR61C475KA88	4.7UF
37	25	C410-421,C432-443,C454	CHIPCAP0402X0_55	CERAMIC CHIP CAPACITOR - 0402	CAPC1005X55N	PANASONIC	ECJ-0EB0J224K	220NF
38	10	C422-431	CHIPCAP0402X0_55	CERAMIC CHIP CAPACITOR - 0402	CAPC1005X55N	MURATA	GRM155R71E103KAO1B	10NF
39	2	C444,C453	CHIPCAP0402X0_55		CAPC1005X55N	MURATA	GRM155R60J104KA01J	100NF
40	8	C445-452	CHIPCAP0402X0_55		CAPC1005X55N	MURATA	GRM155R60J103KA01J	10NF
41	3	C493,C495-496	CHIP_CAPACITOR	CERAMIC CHIP CAPACITOR - 0402	CAPC2012X135N	MURATA	GRM31BR71C105KA01B	1UF
42	1	C499	CHIP_CAPACITOR	CERAMIC CHIP CAPACITOR - 0402	CAPC2012X135N		GRM31BR71C105KA01B	1UF
43	3	C507,C509-510	CHIP_CAPACITOR	CERAMIC CHIP CAPACITOR - 0402	CAPC2012X125N	MURATA	GRM31BR71C105KA01B	1UF
44	1	C513	CHIP_CAPACITOR	CERAMIC CHIP CAPACITOR - 0402	CAPC2012X125N		GRM31BR71C105KA01B	1UF
45	6	C639-644	TANT_CAP_B		CAPMP7343X190N	KEMET	T520V337M2R5ATE025	330UF
46	3	C645-647	TANT_CAP_B		CAPMP3528X210N	KEMET	T520B336M006ATE040	33UF
47	52	CP1-52	CAPCAF50P125X200X100	CAPACITOR,CHIP ARRAY,0.5MM PITCH,8 PIN,1.25MM L X 2.00MM W X 1.00MM H	CAPCAF50P125X200X100-8N	MURATA	GNM214B11C104MA01B	100NF
48	4	CR1-4	DIODE_LED_0805_GRN		LEDC2012X120N	FAIRCHILD	FAI: QTLP630C-4	GRN
49	2	CR5-6	DIODE_LED_0805_RED		LEDC2012X120N	FAIRCHILD	FAI: QTLP630C-2	RED
50	4	D1-2,D7-8	LED1206X1_1		LEDC3216X120N	AGILENT TECHNOLOGIES	HSMS-C150	OPTICAL MODULE FAULT - RED LED
51	2	D3,D10	LED1206X1_1		LEDC3216X120N	AGILENT TECHNOLOGIES	HSMS-C150	DUPLEX LED
52	2	D4,D11	LED1206X1_1		LEDC3216X120N	AGILENT TECHNOLOGIES	HSMS-C150	L10 LED
53	2	D5,D9	LED1206X1_1		LEDC3216X120N	AGILENT TECHNOLOGIES	HSMS-C150	L100 LED
54	1	D6	DIODE_SIG_SOT23_150MA_BAV70		SOT95P248X115-3N	VISHAY	VIS: BAV70-V	BAV70
55	1	F1	FUSE_100MA_1210_SMT		FUSM3226X110N	TYCO ELECTRONICS	RAY: MICROSMD010F	100MA
56	51	FB1-51	FERRITE_BEAD0603X0_95		INDC1608X95N	TDK	MPZ1608S221A	220@100M
57	1	FH1	FUSE_8A_SMT_HOLDER		FUSM9750X381N		NA	8A HOLDER
58	2	FH2,FH5	FUSE_5A_SMT_HOLDER		FUSM9750X381N	LITTELFUSE	154005	5A HOLDER
59	9	H1-9	HOLE150X288		HOLE150X288		NA
60	2	J1-2	14-PIN_JTAG		CON7X2_87832_P2_H11_SMD	MOLEX	87832-1420
61	1	J3	MMC		AMPHENOL_GMMC001LEU	AMPHENOL	GMMC001LEU
62	2	J4,J8	CON_RJ45_1X8_F_RA_TH_2LEDGY	RJ45, INTEGRATED MAGNETICS, 2 LEDS	RJ45_8POS	HALO	HFJ11-1G02E-L12
63	1	J5	CON_MICTOR_2X19_F_VT_0R25_SMT		767054-1	TYCO ELECTRONICS	AMP: 5767054-1	.25IN F SMT
64	2	J6,J9	DDR2_240DIMM		MOLEX879160001	MOLEX	879160001
65	1	J7	10PIN_IOHEADER		J_10IO_TBD	SAMTEC	HLE-105-02-G-DV
66	30	JP1,JP5-18,JP24-37,JP40	JUMPER3	3 WAY JUMPER	RESC3P1505X40N	N/A	JP3
67	8	JP2-4,JP21-23,JP38-39	JUMPER0805	STANDARD JUMPER	RESC2012X60N	N/A	JP2
68	2	JP19-20	JUMPER	STANDARD JUMPER	TSM_2X1_SV
69	6	L1-6	IND_BEAD_0603_180OHM_1R5A_25%		INDC1608X95N	MURATA	MUR: BLM18PG181SN1X	180OHM 1.5A
70	2	L7-8	IND_1R5UH_7MMX7MM_9A_SMT		INDM6965X300N	VISHAY	IHLP-2525CZ-01-1R5-M-01	1.5UH
71	4	L9-12	IND_BEAD_0805_600OHM_200MA		INDC2012X130N	MURATA	MUR: BLM21B601SPT	600OHM 200MA
72	1	P1	CON_PCI_F_VT_3R3V_KEY_32BIT		145154-4	TYCO ELECTRONICS	5145154-4	32-BIT
73	5	P2-4,P9-10	CON_HDR_1X2_M_VT_0R1_SMT		TSM_2X1_SV	SAMTEC	SAM: TSM-102-01-TM-SV	0.1IN M SMT
74	1	P5	CON_HDR_2X2_M_VT_0R1_SMT		TSM_2X2_DV	SAMTEC	SAM: TSM-102-01-TM-DV	.1IN M SMT
75	1	P6	QUAD_CX4_CONNECTOR	FUJITSU 2X2 CX4 CONNECTOR MODULE	FUJITSU_FCN_268F036_G_3DB	FUJITSU	FCN-268F036-G/3DB
76	1	P7	CON_HDR_2X8_M_VT_0R1_SMT		TSM_8X2_DV	SAMTEC	SAM: TSM-108-01-TM-DV-P	.1IN M SMT
77	1	P8	CON_DSUB_9_M_RA_TH		87203-6043	NORCOMP	NOR: 182-009-112-171	9P DSUB MALE
78	2	P11-12	CON_HDR_1X5_M_VT_0R1_SMT		TSM_5X1_SV	SAMTEC	SAM: TSM-105-01-TM-SV	0.1IN M SMT
79	2	P13,P15	ZDOK40		TYCO6367550	TYCO ELECTRONICS	6367550-5	ZDOK40
80	1	P14	CON_USBB_1X4_F_RA_TH		787780_TH	TYCO ELECTRONICS	AMP: 292304-1	F TH
81	1	P16	QSH040		QSH-040-01-X-D-DP-A	SAMTEC	QSH-040-01-L-D-DP-A-K
82	1	PTC1	FUSE_500MA_1206_SMT_PTC		FUSC3216X75N	LITTELFUSE	1206L050-C	500MA
83	2	Q1-2	XSTR_PWR_PNFET_PPKSO8_SI7540DP		PPAK_SO-8	VISHAY	VIS: SI7540DP-E3	SI7540DP
84	30	R1-27,R193-195	RES_4R99K_0402_1%		RESC1005X40N	YAGEO-PHYCOMP	YAE: 9C04021A4991FKPF3	4.99K, 1%
85	1	R28	RES_75_0402_5%		RESC1005X40N	YAGEO-PHYCOMP	YAE: 9C04021A75R0JEPF3	75
86	7	R29-30,R141,R191-192,R285-286	RES_15K_0402_5%		RESC1005X40N	YAGEO-PHYCOMP	YAE: 9C04021A1502JEPF3	15K
87	1	R31	RES_10_0805_5%		RESC2013X65N	YAGEO-PHYCOMP	YAE: 9C08052A10R0JEPF3	10
88	3	R32-33,R41	RES_33R2K_0402_1%		RESC1005X40N	YAGEO-PHYCOMP	YAE: 9C04021A3322FKPF3	33.2K, 1%
89	5	R34-36,R44-45	RES_22R1K_0402_1%		RESC1005X40N	YAGEO-PHYCOMP	YAE: 9C04021A2212FKPF3	22.1K, 1%
90	1	R37	RES_44R2K_0402_1%		RESC1005X40N	YAGEO-PHYCOMP	YAE: 9C04021A4422FKPF3	44.2K, 1%
91	1	R38	RES_120_0402_1%		RESC1005X40N	YAGEO-PHYCOMP	YAE: 9C04021A1200JEPF3	120, 1%
92	1	R39	RES_1R96K_0402_1%		RESC1005X40N	YAGEO-PHYCOMP	YAE: RC0402FR-071K96L	1.96K, 1%
93	1	R40	RES_3R16K_0402_1%		RESC1005X40N	YAGEO-PHYCOMP	YAE: RC0402FR-073K16L	3.16K, 1%
94	1	R42	RES_1R33K_0402_1%		RESC1005X40N	YAGEO-PHYCOMP	YAE: RC0402FR-071K33L	1.33K, 1%
95	1	R43	RES_110K_0402_1%		RESC1005X40N	YAGEO-PHYCOMP	YAE: 9C04021A1103FKPF3	110K, 1%
96	4	R46-47,R82-83	RES0402_55		RESC1005X40N	PHILIPS	2322 705 70102	1K
97	14	R48-51,R99,R185-188,R259,R294-297	RES0402_55		RESC1005X40N	ROYAL OHM	0402WGF0472T1E	4K7
98	22	R52-53,R117-124,R248-255,R292-293,R304-305	RES0402_55		RESC1005X40N	ROYAL OHM	0402WGF499JT1E	49.9R
99	8	R54-55,R189-190,R298-299,R306-307	RES0402_55		RESC1005X40N	ROYAL OHM	0402WGJ0104T1E	10K
100	2	R56,R308	0402WGF0271TIE		RESC1005X40N	ROYAL OHM	0402WGF0271TIE	270R
101	1	R57	RES0402X0_35		RESC1005X40N	ROYAL OHM	0402WGF499JT1E	49.9R
102	4	R58-59,R65,R67	RES0402X0_35		RESC1005X40N	BOURNS	CR0402-FX-3901GLF	3K9
103	2	R60,R66	RES0402X0_35		RESC1005X40N	BOURNS	CR0402-FX-3901GLF	6K8
104	2	R61,R64	RES0402X0_35		RESC1005X40N	ROYAL OHM	0402WGF0151T1E	150R
105	3	R62-63,R68	RES0402X0_35		RESC1005X40N	ROYAL OHM	0402WGF0103T1E	10K
106	2	R69-70	CR0402-FX-5101GLF		RESC1005X40N	BOURNS	CR0402-FX-5101GLF	5K1
107	2	R71-72	CR0402-FX-1002GLF		RESC1005X40N	BOURNS	CR0402-FX-1002GLF	10K
108	3	R73,R78-79	RES0402X0_40		RESC1005X40N	BOURNS	CR0402-FX-1003GLF	100K
109	3	R74,R77,R80	RES0402X0_40		RESC1005X40N	BOURNS	CR0402-FX-3601GLF	3K6
110	3	R75-76,R81	RES0402X0_40		RESC1005X40N	BOURNS	CR0402-FX-1801GLF	1K8
111	14	R84-90,R167-171,R196-197	RES_10K_0402_5%		RESC1005X40N	YAGEO-PHYCOMP	YAE: 9C04021A1002JEPF3	10K
112	7	R91-96,R184	RES_180_0402_5%		RESC1005X40N	YAGEO-PHYCOMP	YAE: 9C04021A180RJEPF3	180
113	25	R97-98,R100,R102-105,R135-140,R239-240,R270-279	RES0402_55		RESC1005X40N	ROYAL OHM	0402WGF0220T1E	22R
114	2	R101,R280	RES0402_55		RESC1005X40N	ROYAL OHM	0402WGF0472T1E	4.7K
115	24	R106,R108,R110,R112,R115,R127-129,R131-134,R242,R246,R258,R260-266,R268-269	RES0402_55		RESC1005X40N	ROYAL OHM	0402WGF0222T1E	2K2
116	10	R107,R109,R111,R113-114,R241,R243-245,R267	RES0402_55		RESC1005X40N	ROYAL OHM	0402WGF0331T1E	330R
117	2	R116,R247	RES0402_55		RESC1005X40N	ROYAL OHM	0402WGF9761T1E	9K76
118	2	R125,R257	RES0402_55		RESC1005X40N	ROYAL OHM	0402WGF0100T1E	10
119	2	R126,R256	RES0402_55		RESC1005X40N	ROYAL OHM	0402WGF0180T1E	18
120	1	R130	RES0402_55		RESC1005X40N	ROYAL OHM	0402WGF0102T1E	1K
121	13	R142-154	RES_0_0402_5%		RESC1005X40N	YAGEO-PHYCOMP	YAE: 9C04021A0R00JEPF3	0
122	12	R155-166	RES_33_0402_5%		RESC1005X40N	YAGEO-PHYCOMP	YAE: 9C04021A33R0JEPF3	33
123	6	R172-174,R198-200	RES_1K_0402_5%		RESC1005X40N	YAGEO-PHYCOMP	YAE: 9C04021A1001JEPF3	1K
124	32	R175-183,R201-223	RES_3R3K_0402_5%		RESC1005X40N	YAGEO-PHYCOMP	YAE: 9C04021A3301JEPF3	3.3K
125	2	R224,R237	RES0402X0_55		RESC1005X40N	BOURNS	CR0402-FX-1002GLF	10K
126	4	R225,R227,R234,R236	RES0402X0_55		RESC1005X40N	BOURNS	CR0402-FX-3901GLF	3K9
127	2	R226,R235	RES0402X0_55		RESC1005X40N	BOURNS	CR0402-FX-3901GLF	6K8
128	2	R228,R233	RES0402X0_55		RESC1005X40N	BOURNS	CR0402-FX-5101GLF	5K1
129	2	R229,R232	RES0402X0_55		RESC1005X40N	ROYAL OHM	0402WGF0151T1E	150R
130	3	R230-231,R238	RES0402X0_55		RESC1005X40N	ROYAL OHM	0402WGF0103T1E	10K
131	12	R281-284,R288-291,R300-303	RES0402_55		RESC1005X40N	ROYAL OHM	0402WGF0101T1E	100R
132	1	R287	RES_3R40K_0402_1%		RESC1005X40N	PANASONIC	PAN: ERJ-2RKF3401X	3.40K, 1%
133	3	RO1-3	RES_0_0603_5%_OPT		RESC1608X50AN	YAGEO-PHYCOMP	YAE: 9C06031A0R00JEPF3	0
134	4	RO4,RO15-17	RES_0_0402_5%_OPT		RESC1005X40N	YAGEO-PHYCOMP	YAE: 9C04021A0R00JEPF3	0
135	2	RO5-6	RES_0_1206_5%_OPT		RESC3216X65N	YAGEO-PHYCOMP	YAE: RC1206JR-070RL	0
136	3	RO7-9	RES_10K_0402_5%_OPT3P		RESC3P1505X40N	YAGEO-PHYCOMP	YAE: 9C04021A1002JEPF3	10K
137	5	RO10-14	RES_1K_0402_5%_OPT		RESC1005X40N	YAGEO-PHYCOMP	YAE: 9C04021A1001JEPF3	1K
138	1	RO18	RES_0_0402_5%_OPT3P		RESC3P1505X40N	YAGEO-PHYCOMP	YAE: 9C04021A0R00JEPF3	0
139	24	RP1-12,RP27-38	RESPACK51X4		RESCAV50P100X200X55-8N	ROYAL OHM	4D02WGJ0510T	51R
140	14	RP13-26	RESPACK4		RESCAV50P100X200X55-8N	ROYAL OHM	4D02WGJ0510B1E	49.9R
141	1	SP1	SUP_ESD_SOT23_1KV		SOT23-SC203P224X300X76-3N	LITTELFUSE	LIT: PGB102ST23WR	PGB102ST23WR
142	1	SW1	SWITCH_DIP_4POLE_0R1_SMT8		DIPSW4	OMRON	OMR: A6S-4101	SW4P
143	2	SW2-3	SWITCH_DIP_4POLE_0R1_SMT8		90HB_SERIES	OMRON	A6S-4101-H	4POLE
144	1	SW4	SWITCH_PUSH_SPST_RA_SMT4		ITT_KT11B2SAM_T	ITT CANNON	KT11B2SAM3-LFS	SPST
145	1	TP1	PAD_1MM_SMT		TP_SMT_1MM		NA	TEST POINT
146	3	TP2-4	TP_ROUND100	TEST POINT	TPR100		N/A
147	1	U1	IC_CPU_TE-PBGA680_440EPX-GRX		BGA680C100P34X34_3500X3500X265	AMCC	PPC440EPX-NTA533T	440EPX
148	1	U2	REG_SW_QFN24_LTC3736		QFN_24_UF	LINEAR TECHNOLOGY	LIN: LTC3736EUF#PBF	LTC3736EUF
149	1	U3	REG_LIN_MSOP10_TPS51100_DDRTERM		SOPT50X490-11T	TEXAS INSTRUMENTS	TI: TPS51100DGQG4	TPS51100
150	1	U4	REG_MOD_5PIN_POLA_-3R3V+_6W		PTN04050A	TEXAS INSTRUMENTS	TI: PTN04050AAZ	PTN04050AAZ
151	2	U5-6	REG_LIN_DFN8_MCP1726_ADJ		DFN_PACK_8	MICROCHIP	MIP: MCP1726-ADJ2E/MF	MCP1726
152	1	U7	REG_MOD_4PIN_POLA_5V+_12W		PTN04050C	TEXAS INSTRUMENTS	TI: PTN04050CAZ	PTN04050CAZ
153	1	U8	REG_MOD_10PIN_SIP_0R75V+_16A		AXH016A0X3	TYCO ELECTRONICS	TYC: AXH016A0X3	AXH016A0X3
154	1	U9	5VSX95T		BGA1136C100P34X34_3500X3500X340	XILINX	XC5VSX95T
155	4	U10,U27,U48-49	TPS51100DGQ		SOP50P490X110-11N	TEXAS INSTRUMENTS	TPS51100DGQ	TPS51100DGQ
156	2	U11,U50	QDRIIP_X18_SA21_0	QDRII+ X18 CONFIGURATION	BGA165C100P11X15_1500X1700X140	SAMSUNG	K7S3218T4C-FC40
157	4	U12-13,U41-42	TPS2031		SOIC127P600X175-8N	TEXAS INSTRUMENTS	TPS2031D
158	2	U14,U43	MAX9032AKA		SOT80P330X140-8N	MAXIM	MAX9032AKA
159	2	U15,U44	MAX9032AKA		SOT80P330X140-8M	MAXIM	MAX9032AKA
160	4	U16-17,U45-46	SN74AHC1G08DCKR		SOT95P280X145-5N	TEXAS INSTRUMENTS	SN74AHC1G08DCKR
161	3	U18-20	TPS74X		QFN65P500X500X100-21AL	TEXAS INSTRUMENTS	TPS74401RGWT	TPS74401RGWT
162	1	U21	IC_AND_SC70_SINGLE_74LVC1G08		SOT65P210X110-5N	TEXAS INSTRUMENTS	TI: SN74LVC1G08DCKR	74LVC1G08
163	1	U22	XC2C256		QFP50P2200X2200X160-144N	XILINX	XC2C256_7VQ100C
164	2	U23,U47	NATSEMI_DP83865DVH		QFP50P1720X2320X290-128N	NATIONAL	DP83865DVH
165	1	U24	IC_CLKGEN_SOIC8_0211P21		SOIC127P602X173-8N	CYPRESS	CYP: CY22381FXI_0211P2	CY22381FX_0211
166	1	U25	IC_RSTVM_SOT235_2774_THR2R93V		SOT95P280X145-5N		MIC2774N-29YMS	MIC2774N-29
167	1	U26	IC_CLKGEN_TSSOP16_0211P10		SOP65P640X110-16N		NA	CY2292FZX_0211
168	3	U28-30	MEMEE_512MBX8_DBGA8_100KHZ_I2C		BGA8C50X100P4X2_200X150X91_NUM	ATMEL	ATM: AT24C04U3-10UU-1.8	AT24C04
169	1	U31	IC_TEMP_SOT23-6_I2C_AD7414-0		SOT95P284X145-6N		ANA: AD7414ARTZ-0	AD7414-0
170	1	U32	MEMF_512MBX16_BGA64_MBIT_110NS		BGA64C100P8X8_1100X1300X140	SPANSION	SPA: S29GL512N11FFI010	32MX16 MIRROR BIT
171	2	U33-34	IC_RS232_SSOP20_3225_E3-5V		SOP65P778X200-20N	INTERSIL	INS: ICL3225EIAZ	ICL3225ECA
172	6	U35-40	IC_ANSW_ZDFN6_SPDT_XXX3157		TDFN_ZA-6	PERICOM	PER: PI5A3157ZAEX	PI5A3157
173	2	VR1-2	VAR_5R5V_0603_30A		VARC1608X90N	LITTELFUSE	LIF: V5.5MLA0603XXX	5.5V 20A
174	2	X1-2	SMDCLK		OSCSC254P525X720X180-6N	CRYSTEK	CCLD-023-25-156.250	156.25MHZ
175	1	Y1	XTAL_12R00MHZ_SMT6X3_18PF_50PPM		FX532A	CITIZEN	CIT: CS10-12.000MAGJ-UT	12.00 MHZ
176	1	Y2	XTAL_22R1184MHZ_SMT6X3_18PF_50P		FX532A	CITIZEN	CIT: CS10-22.1184MAGJ-UT	22.1184MHZ