## Sheet1
#	QTY	REFDES	DEVICE	DESCRIPTION	PACKAGE	MANUFACTURER	PARTNO	VALUE
1	1	C1	CAPT_220UF_D7343_10V_10%_L0050		CAPMP7343X310N	AVX	AVX: TPSD227K010R0050	220UF
2	1	C2	CAP_22UF_1210_16V_10%_X5R		CAPC3225X279N	AVX	AVX: 1210YD226KAT2A	22UF
3	118	C3-4,C53-54,C149-152,C192-199,C604-607,C615,C621-627,C629-632,C634,C636-645,C647-662,C664-675,C677-684,C686-700,C702,C704-720,C722-726,C729	CAP_100NF_0402_16V_10%_X7R		CAPC1005X55N	VENKEL	VEN: C0402X7R160-104KN	0.1UF
4	79	C5,C13,C15,C20,C32,C57,C296-299,C301,C305-307,C314,C316,C319-320,C336,C338,C341-342,C351,C396-398,C407-408,C411,C414,C417,C430-432,C435-442,C453-454,C460,C471-483,C514,C516,C518,C520,C522,C524,C527-529,C532,C540-544,C546,C594,C612,C620,C748-749	CHIP_CAPACITOR	CERAMIC CHIP CAPACITOR - 0402	CAPC1005X55N	MURATA	GRM155R71A104KAO1B	100NF
5	51	C6,C14,C16-17,C46,C50,C55-56,C352-360,C433-434,C443-452,C507-513,C515,C517,C519,C521,C523,C525-526,C530-531,C533-534,C590-593	CHIP_CAPACITOR	CERAMIC CHIP CAPACITOR - 0402	CAPC1005X55N	MURATA	GRM155R71E103KAO1B	10NF
6	31	C7-9,C23-31,C120,C122,C124,C153-157,C163,C172,C174,C176,C180,C273-274,C281-284			CAPC2012X135N	MURATA	GRM21BR60J106KE19L	10UF
7	164	C10-12,C18-19,C34-45,C64-65,C78-79,C85-87,C92-94,C96,C98,C100-102,C114-116,C118-119,C121,C123,C125-126,C137,C158-162,C181-182,C200-211,C214,C216-219,C221-222,C224,C228-238,C257-269,C272,C275-280,C285-295,C302-304,C322-325,C330-333,C344-347,C361-387,C427-429,C468-470,C486-487,C599-601	CHIPCAP0402X0_5	CERAMIC CHIP CAPACITOR - 0402	CAPC1005X55N	PANASONIC	ECJ-0EB0J224K	220NF
8	4	C21-22,C554-555			CAPC1005X55N	MURATA	GRM1555C1H220JZ01B	22PF
9	43	C33,C61-63,C66-67,C76-77,C127,C129-135,C556-564,C568,C570-577,C581-589	CHIPCAP0402X0_5		CAPC1005X55N	MURATA	GRM155R60J103KA01J	10NF
10	1	C47	CAP_2R2UF_0805_25V_10%_X7R		CAPC2012X140N	AVX	AVX: 08053C225KAT2A	2.2UF
11	4	C48-49,C51-52	CAP_18PF_0402_25V_10%_COG		CAPC1005X55N	AVX	AVX: 04023A180KAT2A	18PF
12	4	C58,C459,C467,C595	CAP0805_135		CAPC2012X135N	MURATA	GRM21BR61E475KA12K	4U7F
13	14	C59-60,C84,C270-271,C456-458,C464-466,C596-598	CAP1210_220		CAPC3225X220N	MURATA	GRM32DR61C106KA01K	10UF
14	18	C68-75,C80-83,C95,C97,C99,C103,C227,C247	CHIPCAP0402X0_55		CAPC1005X55N	MURATA	GRM155R60J104KA01J	100NF
15	22	C88-89,C164,C326-328,C334-335,C348-350,C388-395,C488,C602-603	TANT_CAP_B		CAPMP3528X210N	KEMET	T520B476M006ATE070	47UF
16	10	C90-91,C165-166,C419-420,C423-424,C535-536	CHIPCAP1210X2_7		CAPC3225X270N	MURATA	GRM32ER61C226KE20	22UF
17	6	C104-105,C400,C402,C405,C410			CAPMP7343X430N	KEMET	T530X108M2R5ASE005	1000UF
18	8	C106-113	CHIPCAP0402X0_5	CERAMIC CHIP CAPACITOR - 0402	CAPC1005X55NCO	MURATA	GRM155R71E103KAO1B	10NF
19	8	C117,C418,C421-422,C425-426,C551-552			CAPC3225X220N	MURATA	GRM32DR61C106KA01K	10UF
20	2	C128,C136	CHIPCAP0402X0_5		CAPC1005X55N	MURATA	GRM155R60J104KA01J	100NF
21	2	C138-139	CHIPCAP0805X1_3		CAPC2012X130N	MURATA	GRM21BR61C475KA88	4.7UF
22	24	C140-147,C183-190,C249-256	CHIPCAP0402X0_55	CERAMIC CHIP CAPACITOR - 0402	CAPC1005X55NCO	MURATA	GRM155R71E103KAO1B	10NF
23	5	C148,C616-619	CAP_10NF_0402_25V_10%_X7R		CAPC1005X55N	MURATA	GRM155R60J103KA01J	10NF
24	2	C167-168	CHIPCAP1210X1_3		CAPC2012X130N	MURATA	GRM21BR61C475KA88	4.7UF
25	17	C169-171,C173,C175,C177-179,C191,C212-213,C215,C220,C223,C225-226,C248	CHIPCAP0402X0_55	CERAMIC CHIP CAPACITOR - 0402	CAPC1005X55N	PANASONIC	ECJ-0EB0J224K	220NF
26	8	C239-246	CHIPCAP0402X0_55		CAPC1005X55N	MURATA	GRM155R60J103KA01J	10NF
27	2	C309-310	TANT_CAP_B		CAPMP7343X190N	KEMET	T520V337M2R5ATE025	330UF
28	2	C311-312	TANT_CAP_B		CAPMP3528X210N	KEMET	T520B336M006ATE040	33UF
29	8	C315,C317-318,C321,C337,C339-340,C343	CHIP_CAPACITOR	CERAMIC CHIP CAPACITOR - 0402	CAPC2012X135N	MURATA	GRM31BR71C105KA01B	1UF
30	5	C401,C403-404,C409,C412			CAPAE1050X1270N	SANYO	16SVP330M	330UF
31	1	C413			CAPMP7343X410N	KEMET	T530X687M004ASE005	680UF
32	4	C455,C461-463	CHIPCAP0402	CERAMIC CHIP CAPACITOR - 0402	CAPC1005X55N	MURATA	GRM1555C1H5R0CZ01B	5PF
33	4	C484-485,C547-548	CAP0805_135		CAPC2012X130N	KEMET	C0805C153J5RAC	2U2
34	6	C489-491,C504-506	CHIPCAP0603X0_90		CAPC1608X90N	MURATA	GRM188R61E105KA12J	1UF
35	6	C492-497	CHIPCAP1210X2_20		CAPC3225X220N	MURATA	GRM32DR61C106KA01K	10UF
36	3	C498-500	CAP0805_135		CAPC2012X130N	KEMET	C0805C153J5RAC	15NF
37	3	C501-503	CAPMP7343X4_30		CAPMP7343X430N	KEMET	T530X337M010ATE006	330UF
38	1	C537	GRM32ER61C226KE20		CAPC3225X270N	MURATA	GRM32ER61C226KE20	22UF
39	1	C538	CAPMP7343X310N		CAPMP7343X310N	KEMET	T530X337M010ATE006	330UF
40	1	C539	CAPC1005X55N		CAPC1005X55N	AVX	AVX: 04023C101KAT2A	100PF
41	1	C545			CAPMP7343X310N	KEMET	T530X337M010ATE006	330UF
42	1	C549		CER CAP	CAPC3225X220N	MURATA	GRM32DR61C106KA01K	10UF
43	1	C550			CAPC2012X140N	KEMET	C0805C153J5RAC	15NF
44	1	C553			CAPC1608X90N	MURATA	GRM188R61E105KA12J	1UF
45	7	C565-567,C569,C578-580	CHIPCAP0402X0_5	CER CAP	CAPC3225X220N	MURATA	GRM32DR61C106KA01K	10UF
46	12	C608-611,C730-733,C735,C737,C739-740	CAPT_100UF_3528_6R3V_10%_LXXXX		CAPMP3528X210N	AVX	AVX: TPSB107K006R	100UF
47	1	C613	CHIP_CAPACITOR	CERAMIC CHIP CAPACITOR - 0402	CAPC1005X55N	MURATA	GRM155R61A102KA01B	1NF
48	1	C614	TANT_CAP_X		CAPMP7343X430N	KEMET	T491X227M010AT	220UF
49	4	C744-747	CAP_470PF_0402_25V_10%_X7R		CAPC1005X55N	AVX	AVX: 04023C471KAT2A	470PF
50	52	CP1-52	CAPCAF50P125X200X100	CAPACITOR,CHIP ARRAY,0.5MM PITCH,8 PIN,1.25MM L X 2.00MM W X 1.00MM H	CAPCAF50P125X200X100-8N	MURATA	GNM214B11C104MA01B	100NF
51	4	CR1-4	DIODE_LED_0805_GRN		LEDC2012X120N	FAIRCHILD	HSMG-C150	GRN
52	2	CR5-6	DIODE_LED_0805_RED		LEDC2012X120N	AVAGO	HSMH-C150	RED
53	4	CR7-10	DIODE_LED_0805_GRN		LEDC2012X120N	AVAGO	HSMG-C150	GRN
54	1	D1	DIODE_SIG_SOT23_150MA_BAV70		SOT95P248X115-3N	VISHAY	BAV70-V	BAV70
55	4	D2-5	LED1206X1_1		LEDC3216X120N	AGILENT TECHNOLOGIES	HSMS-C150	OPTICAL MODULE FAULT - RED LED
56	1	D6	LED1206X1_1		LEDC3216X120N	AGILENT TECHNOLOGIES	HSMS-C150	DUPLEX LED
57	1	D7	LED1206X1_1		LEDC3216X120N	AGILENT TECHNOLOGIES	HSMS-C150	L10 LED
58	1	D8	LED1206X1_1		LEDC3216X120N	AGILENT TECHNOLOGIES	HSMS-C150	L100 LED
59	1	D9	DIODE_ESD_PROT		SOT143B	NXP	PRTR5V0U2AX	NONE
60	36	FB1,FB3-5,FB8-11,FB14-17,FB19,FB22-28,FB30-32,FB35-38,FB41-44,FB46,FB49-52	FERRITE_BEAD0603X0_95		INDC1608X95N	TDK	MPZ1608S221A	220@100M
61	9	H1-9	HOLE150X288		HOLE150X288	NA	NA
62	1	J1	CON_MICTOR_2X19_F_VT_0R25_SMT		767054-1	TYCO ELECTRONICS	5767054-1	.25IN F SMT
63	2	J2,J9	HD10X2SHROUDED	HEADER 10X2 SHROUDED	3MN2520-6V0C-RB-WE	3M	N2520-6V0C-RB-WE
64	1	J7	HD7X2	HEADER 7X2	MOLEX15-91-2140	MOLEX	15-91-2140
65	2	J8,J15	DDR2_240DIMM		MOLEX879160001	MOLEX	879160001
66	4	J10-13	SMA_PCBMOUNT_RECEPTACLE		AMPHENOL132136	AMPHENOL	132136	SMA
67	1	J14	10PIN_IOHEADER		J_10IO_TBD	SAMTEC	HLE-105-02-G-DV
68	1	J17	MMC4_SD		PROCONN_SDSR13	PROCONN	SDSR13-A0-0005
69	1	J18	MOLEX_44206-0007	ATX MAIN POWER CONNECTOR 24 PIN	MOLEX_44206-0007	MOLEX	44206-0007
70	3	J19-21	MOLEX_47053-1000	ATX 4 WIRE FAN CONNECTOR	MOLEX_47053-1000	MOLEX	47053-1000
71	2	J22,J24	14-PIN_JTAG		CON7X2_87832_P2_H11_SMD	MOLEX	87832-1420
72	1	J25	CON_RJ45_1X8_F_RA_TH_2LEDGY	RJ45, INTEGRATED MAGNETICS, 2 LEDS	RJ45_8POS	HALO	HFJ11-1G02E-L12
73	1	J26	HD5X2	HEADER 5X2	MOLEX15-91-2100	3M	2510-6002UB
74	1	J27	JTAG-10PIN		MOLEX15-91-2100	3M	2510-6002UB
75	1	J28	XPORT		XP100100X_03R	LANTRONIX	XP1001001-03R
76	1	J31	HD10X2	HEADER 10X2	MOLEX15-91-2200	MOLEX	15-91-2200
77	1	J32	HD5X2	HEADER 5X2 FEMALE	3M2510_6002UB	MOLEX	8510-4500PL
78	1	J41	HD4X2	HEADER 4X2	MOLEX15-91-2080	MOLEX	15-91-2080
79	19	JP1-2,JP10-23,JP26-28	JUMPER3	3 WAY JUMPER	RESC3P1505X40N	N/A	JP3
80	8	JP4-9,JP24-25	JUMPER0805	STANDARD JUMPER	JUMPER	N/A	JP2
81	4	L1-4	IND_BEAD_0805_600OHM_200MA		INDC2012X130N	MURATA	BLM21B601SPT	600OHM 200MA
82	6	L5-7,L14-16	BLM31PG330SN1PK		INDC3216X130N	MURATA	BLM31PG121SN1B	BLM31PG121SN1B
83	6	L8-13	IND_BEAD_0603_180OHM_1R5A_25%		INDC1608X95N	MURATA	BLM18PG181SN1X	180OHM 1.5A
84	1	P1	CON_HDR_2X8_M_VT_0R1_SMT		TSM_8X2_DV	SAMTEC	TSM-108-01-TM-DV-P	.1IN M SMT
85	1	P2	CON_DSUB_9_M_RA_TH		87203-6043	NORCOMP	182-009-112-171	9P DSUB MALE
86	1	P3	QUAD_CX4_CONNECTOR	FUJITSU 2X2 CX4 CONNECTOR MODULE	FUJITSU_FCN_268F036_G_3DB	FUJITSU	FCN-268F036-G/3DB
87	2	P4,P11	CON_HDR_1X5_M_VT_0R1_SMT		TSM_5X1_SV	SAMTEC	TSM-105-01-TM-SV	0.1IN M SMT
88	2	P5,P7	ZDOK40		TYCO6367550	TYCO ELECTRONICS	6367550-5	ZDOK40
89	1	P6	CON_USBA_1X4_F_RA_TH		787616_TH	TYCO ELECTRONICS	292303-1	NONE
90	1	P9	QSH040		QSH-040-01-X-D-DP-A	SAMTEC	QSH-040-01-L-D-DP-A-K
91	1	PTC1	FUSE_500MA_1206_SMT_PTC		FUSC3216X75N	LITTELFUSE	1206L050	500MA
92	5	Q4-8	BSS138		SOT95P240X110-3N	FAIRCHILD SEMICONDUCTOR	BSS138	BSS138
93	2	Q9-10	NDS331N		SOT95P241X112-3N	FAIRCHILD SEMICONDUCTOR	NDS331N	NDS331N
94	1	Q11	FJD3076TM	NPN TRANSISTOR	DPAK-P950X240-3N	FAIRCHILD	FJD3076TM
95	3	Q12-14	FDS6675BZ		SO-8	FAIRCHILD	FDS6675BZ
96	17	R1-2,R7-9,R47-48,R53-54,R101-102,R229-230,R235-236,R302-303	RES0402_55		RESC1005X40N	ROYAL OHM	0402WGJ0104T1E	10K
97	1	R3			RESC1005X40N	ROYAL OHM	0402WGF0102T1E	1K
98	2	R4,R144	RES0402_55		RESC1005X40N	ROYAL OHM	0402WG00T1E	0R
99	6	R5,R83-84,R132-134			RESC1005X40N	ROYAL OHM	0402WGF0332T1E	3K3
100	2	R6,R138	RES0402_55		RESC1005X40N	ROYAL OHM	0402WGJ0120T1E	120R
101	29	R10-21,R139,R142,R145,R150,R222-223,R237,R239-242,R272-277	RES0402_55		RESC1005X40N	ROYAL OHM	0402WGF0220T1E	22R
102	24	R22,R40,R51-52,R140-141,R151-158,R254-261,R300-301	RES0402_55		RESC1005X40N	ROYAL OHM	0402WGF499JT1E	49.9R
103	4	R23-25,R85	RES_1K_0402_5%		RESC1005X40N	ROYAL OHM	0402WGF0102T1E	1K
104	7	R26,RS1-3,RS7,RS9-10	RES_33_0402_5%		RESC1005X40N	ROYAL OHM	4D02WGJ0330T	33
105	31	R27-35,R60-78,R80-82	RES_3R3K_0402_5%		RESC1005X40N	ROYAL OHM	0402WGF0332T1E	3K3
106	13	R36-39,R86-87,R194-196,R198,R204-206	RES_10K_0402_5%		RESC1005X40N	ROYAL OHM	0402WGJ0104T1E	10K
107	3	R41,R88-89	RES_15K_0402_5%		RESC1005X40N	ROYAL OHM	0402WGF0153T1E	15K
108	7	R42,R197,R199-203	RES_180_0402_5%		RESC1005X40N	ROYAL OHM	0402WGF0181T1E	180R
109	4	R43-46	RES0402_55		RESC1005X40N	ROYAL OHM	0402WGJ0101T1E	100R
110	2	R49-50	RES0402X0_35		RESC1005X40N	ROYAL OHM	0402WGF499JT1E	49R9
111	2	R55,R304	0402WGF0271TIE		RESC1005X40N	ROYAL OHM	0402WGF249JTIE	249R
112	1	R56	RES0402X0_35		RESC1005X40N	ROYAL OHM	0402WGF499JT1E	49.9R
113	4	R57-58,R93,R95	RES0402X0_35		RESC1005X40N	ROYAL OHM	0402WGF0392T1E	3K9
114	2	R59,R94	RES0402X0_35		RESC1005X40N	ROYAL OHM	0402WGF0682T1E	6K8
115	2	R79,R92	RES0402X0_35		RESC1005X40N	ROYAL OHM	0402WGF0151T1E	150R
116	5	R90-91,R96,R109-110	RES0402X0_35		RESC1005X40N	ROYAL OHM	0402WGF0103T1E	10K
117	2	R97-98	0402WGF0512T1E		RESC1005X40N	ROYAL OHM	0402WGF0512T1E	5K1
118	2	R99-100	0402WGF499JT1E		RESC1005X40N	ROYAL OHM	0402WGF499JT1E	10K
119	8	R103-104,R107-108,R115-116,R136-137	RES0402X0_35		RESC1005X40N	ROYAL OHM	0402WGF1000T1E	100R
120	2	R105,R114	RES0402X0_35		RESC1005X40N	ROYAL OHM	0402WGF499JT1E	10K
121	2	R106,R113	RES0402X0_35		RESC1005X40N	ROYAL OHM	0402WGF8201T1E	82K
122	2	R111-112	RES0402X0_35		RESC1005X40N	ROYAL OHM	0402WG00T1E	0R
123	2	R117,R130	RES0402X0_55		RESC1005X40N	ROYAL OHM	0402WGF499JT1E	10K
124	4	R118,R120,R127,R129	RES0402X0_55		RESC1005X40N	ROYAL OHM	0402WGF0392T1E	3K9
125	2	R119,R128	RES0402X0_55		RESC1005X40N	ROYAL OHM	0402WGF0682T1E	6K8
126	2	R121,R126	RES0402X0_55		RESC1005X40N	ROYAL OHM	0402WGF5101T1E	5K1
127	2	R122,R125	RES0402X0_55		RESC1005X40N	ROYAL OHM	0402WGF0151T1E	150R
128	3	R123-124,R131	RES0402X0_55		RESC1005X40N	ROYAL OHM	0402WGF0103T1E	10K
129	1	R135			RESC1005X40N	ROYAL OHM	0402WGF1002T1E	10K
130	1	R143	RES0402_55		RESC1005X40N	ROYAL OHM	0402WGF6342T1E	63K4
131	1	R146	RES0402_55		RESC1005X40N	ROYAL OHM	0402WGF1581T1E	1K58
132	1	R147	RES0402_55		RESC1005X40N	ROYAL OHM	0402WGF6982T1E	6K98
133	1	R148	RES0402_55		RESC1005X40N	ROYAL OHM	0402WGF4752T1E	4K75
134	1	R149	RES0402_55		RESC1005X40N	ROYAL OHM	0402WGF1021T1E	1K02
135	1	R177	RES0402_55		RESC1005X40N	ROYAL OHM	0402WGF5361T1E	5K36
136	1	R179	RES0402_55		RESC1005X40N	ROYAL OHM	0402WGF2372T1E	2K37
137	2	R180-181	RES0402_55		RESC1005X40N	ROYAL OHM	0402WGF499JT1E	10K
138	1	R182	RES_3R40K_0402_1%		RESC1005X40N	ROYAL OHM	0402WGF3401T1E	3K4
139	6	R183,R192-193,R207-208,R267	RES0402_55		RESC1005X40N	ROYAL OHM	0402WGF0102T1E	1K
140	6	R184,R288-291,R299			RESC1005X40N	ROYAL OHM	0402WGF499JT1E	10K
141	1	R185			VISHAY_AC05	VISHAY	AC05000001009JLB00	10R
142	1	R187			VISHAY_AC05	VISHAY	AC05000005609JLB00	56R
143	13	R209-212,R224-228,R231-234	RES0402_55		RESC1005X40N	ROYAL OHM	0402WGF0472T1E	4K7
144	3	R213,R218-219	RES0402X0_40		RESC1005X40N	ROYAL OHM	0402WGF0103T1E	100K
145	2	R214,R217	RES0402X0_40		RESC1005X40N	ROYAL OHM	0402WGF3601T1E	3K6
146	2	R215-216	RES0402X0_40		RESC1005X40N	ROYAL OHM	0402WGF01821T1E	1K8
147	1	R220	RES0402X0_40		RESC1005X40N	ROYAL OHM	0402WGF4421T1E	4K42
148	1	R221	RES0402X0_40		RESC1005X40N	ROYAL OHM	0402WGF1101T1E	1K1
149	13	R238,R243,R245,R247,R249,R252,R264-266,R268-271	RES0402_55		RESC1005X40N	ROYAL OHM	0402WGF0222T1E	2K2
150	5	R244,R246,R248,R250-251	RES0402_55		RESC1005X40N	ROYAL OHM	0402WGF0331T1E	330R
151	1	R253	RES0402_55		RESC1005X40N	ROYAL OHM	0402WGF9761T1E	9K76
152	1	R262	RES0402_55		RESC1005X40N	ROYAL OHM	0402WGF0100T1E	10
153	1	R263	RES0402_55		RESC1005X40N	ROYAL OHM	0402WGF0180T1E	18
154	5	R278-280,R283,R285			RESC1005X40N	ROYAL OHM	0402WGF0103T1E	100K
155	1	R281			RESC1005X40N	ROYAL OHM	0402WGF1151T1E	1K15
156	1	R282			RESC1005X40N	ROYAL OHM	0402WGF3571T1E	3K57
157	2	R284,R286			RESC1005X40N	ROYAL OHM	0402WGF0181T1E	180R
158	3	R287,R293-294			RESC5025X90N	VISHAY DALE	WSL2010R0100FEA	0R01
159	2	R292,R296			RESC5025X90N	VISHAY DALE	WSL20104L700FEA	0R0047
160	1	R295			RESC6432X89N	VISHAY DALE	WSL25122L200FEA	0R0022
161	1	R298			RESC6432X89N	VISHAY DALE	WSL25121L000FEA	0R001
162	1	R305			RESC1005X40N	ROYAL OHM	0402WGF3300T1E	330R
163	1	R306			RESC1005X40N	ROYAL OHM	0402WGF2400T1E	240R
164	5	RO1-5	RES_1K_0402_5%_OPT		RESC1005X40N	ROYAL OHM	0402WGF0102T1E	1K
165	1	RO9	RES_0_0402_5%_OPT		RESC1005X40N	ROYAL OHM	0402WG00T1E	0R
166	3	RO10-11,RO14	RES_10K_0402_5%_OPT3P		RESC3P1505X40N	ROYAL OHM	0402WGJ0104T1E	10K
167	24	RP1-12,RP27-38	RESPACK51X4		RESCAV50P100X200X55-8N	ROYAL OHM	4D02WGJ0510T	51R
168	14	RP13-26	RESPACK4		RESCAV50P100X200X55-8N	ROYAL OHM	4D02WGJ0510B1E	49.9R
169	1	SP2	SUP_ESD_SOT23_1KV		SOT23-SC203P224X300X76-3N	LITTELFUSE	PGB102ST23WR	PGB102ST23WR
170	1	SW1	SWITCH_PB_SMT		BOURNS7914G	BOURNS	7914G	SPST
171	2	SW2-3	SWITCH_DIP_4POLE_0R1_SMT8		90HB_SERIES	OMRON	A6S-4101-H	4POLE
172	1	SW4	SWITCH_DIP_4POLE_0R1_SMT8		DIPSW4	OMRON	A6S-4101	SW4P
173	1	TP1	PAD_1MM_SMT		TP_SMT_1MM	NA	NA	TEST POINT
174	7	TP4-5,TP9-13	TP_ROUND100	TEST POINT	TPR100	NA	N/A
175	1	U1	IC_CPU_TE-PBGA680_440EPX-GRX		BGA680C100P34X34_3500X3500X265	AMCC	PPC440EPX-NTA533T	440EPX
176	1	U2	SN74AHC1G125		SOT65P210X110-5N	TEXAS INSTRUMENTS	SN74AHC1G125DCKT
177	2	U3,U49			HEATSINKHOLE
178	2	U4-5	ADCMP605		QFN50P300X300X100-13N	ANALOG DEVICES	ADCMP605BCPZ
179	2	U6-7	MAX3370		SOT65P210X110-5N	MAXIM	MAX3370EXK-T
180	2	U8,U26	SY89832U		QFN50P300X300X90-17N	MICREL	SY89832UMI
181	1	U9	IC_CLKGEN_SOIC8_0211P21		SOIC127P602X173-8N	CYPRESS	CY22381FXI_0211P2	CY22381FX_0211
182	5	U10-14	SN74AVCH4T245DGV		SOP40P640X120-16N	TEXAS INSTRUMENTS	74AVCH4T245DGVRE4
183	1	U15	5VSX95T		BGA1136C100P34X34_3500X3500X340	XILINX	XC5VSX95T
184	4	U16,U32-33,U62	TPS51100DGQ		SOP50P490X110-11N	TEXAS INSTRUMENTS	TPS51100DGQ	TPS51100DGQ
185	2	U17,U63	QDRIIP_X18_SA21_0	QDRII+ X18 CONFIGURATION	BGA165C100P11X15_1500X1700X140	SAMSUNG	K7S3218T4C-FC40
186	4	U18-19,U28-29	TPS2031		SOIC127P600X175-8N	TEXAS INSTRUMENTS	TPS2031D
187	2	U20,U30	MAX9032AKA		SOT80P330X140-8N	MAXIM	MAX9032AKA
188	2	U21,U34	MAX9032AKA		SOT80P330X140-8M	MAXIM	MAX9032AKA
189	4	U22-23,U36-37	SN74AHC1G08DCKR		SOT95P280X145-5N	TEXAS INSTRUMENTS	SN74AHC1G08DCKR
190	1	U24	IC_CLKGEN_TSSOP16_0211P10		SOP65P640X110-16N	CYPRESS	CY2292FZXC_0211P1	CY2292FZX_0211
191	1	U25	ADR03		SOIC127P600X175-8N	ANALOG DEVICES	ADR03AUJ-R2
192	1	U27	PTH08T220WAD		PTH08T220W_EAS	TEXAS INSTRUMENTS	PTH08T220WAD
193	1	U31	IC_RSTVM_SOT235_2774_THR2R93V		SOT95P280X145-5N	MICREL	MIC2774N-29YMS	MIC2774N-29
194	1	U35	IC_AND_SC70_SINGLE_74LVC1G08		SOT65P210X110-5N	TEXAS INSTRUMENTS	SN74LVC1G08DCKR	74LVC1G08
195	3	U38-40	MEMEE_512MBX8_SOIC8_100KHZ_I2C		SOIC127P600X175-8N	ATMEL	AT24C04N-10SU-1.8	AT24C04
196	1	U41	IC_TEMP_SOT23-6_I2C_AD7414-0		SOT95P284X145-6N	ANALOG DEVICES	AD7414ARTZ-0	AD7414-0
197	1	U42	MEMF_512MBX16_BGA64_MBIT_110NS		BGA64C100P8X8_1100X1300X140	SPANSION	S29GL512N11FFI010	32MX16 MIRROR BIT
198	2	U43-44	IC_RS232_SSOP20_3225_E3-5V		SOP65P778X200-20N	INTERSIL	ICL3225EIAZ	ICL3225ECA
199	4	U45-48	IC_ANSW_ZDFN6_SPDT_XXX3157		TDFN_ZA-6	PERICOM	PI5A3157ZAEX	PI5A3157
200	1	U50	PTH05T210WAD		PTH08T210W_ECP	TEXAS INSTRUMENTS	PTH05T210WAD	PTH05T210WAD
201	1	U51	PTH08T240WAD		PTH08T240W_EBS	TEXAS INSTRUMENTS	PTH08T240WAD	PTH08T240WAD
202	1	U52			LOGO
203	1	U53	PTH08T230WAD		PTH08T230W_ECL	TEXAS INSTRUMENTS	PTH08T230WAD
204	1	U54	XC2C256		QFP50P2200X2200X160-144N	XILINX	XC2C256_7VQ144C
205	4	U55-57,U59	TPS74X		QFN65P500X500X100-21AL	TEXAS INSTRUMENTS	TPS74401RGWT	TPS74401RGWT
206	1	U58	NATSEMI_DP83865DVH		QFP50P1720X2320X290-128N	NATIONAL	DP83865DVH
207	1	U60	ROACH_AFS600		BGA256C100P16X16_1700X1700X170	ACTEL	AFS600-FG256
208	1	U61	ADM3101E		QFN50P300X300X100-13N	ANALOG DEVICES	ADM3101EACPZ-REEL
209	1	U64			MEERKATLOGO
210	1	U65			SNPATCH
211	1	U66			CASPERLOGO
212	1	U67			CUCARACA
213	32	V1-9,V18-25,V34-40,V49-56	DIFFVIA		DIFFVIA	NA	NA
214	1	VR4	VAR_5R5V_0603_30A		VARC1608X90N	LITTELFUSE	V5.5MLA0603XXX	5.5V 20A
215	2	X1,X4	SMDCLK		OSCSC254P525X720X180-6N	CRYSTEK	CCLD-023-25-156.250	156.25MHZ
216	1	X2	SMDCLK		OSCSC254P525X720X180-6N	CRYSTEK	CCLD-023-25-100.000	100.00MHZ
217	1	X3	SMDCLK		OSCSC254P525X720X180-6N	CRYSTEK	CCLD-024-25-200.000	200.00MHZ
218	1	X5			OSCL550P340X800X250-4N	ECS INTERNATIONAL	ECX-306	32.768KHZ
219	1	Y1	XTAL_22R1184MHZ_SMT6X3_18PF_50P		FX532A	CITIZEN	CS10-22.1184MAGJ-UT	22.1184MHZ
220	1	Y2	XTAL_12R00MHZ_SMT6X3_18PF_50PPM		FX532A	CITIZEN	CS10-12.000MAGJ-UT	12.00 MHZ