## Sheet1
#	QTY	REFDES	PART#	VALUE	PACKAGE	DESCRIPTION
1	4	C1,C56,C200-201	AVX: TPSD227K010R0050	220UF	CT_7343_IPC	CAPT_220UF_D7343_10V_10%_L0050
2	80	C1-1-86,C1P-1,C1P-4,C1P-7-8,C1P-11-12,C3-5,C8-9,C9-1,C10-1-2,C11,C11-1-10,C12-1-10,C13,C13-1-10,C14-1-10,C15-1-3,C16,C16-1,C19-1,C20-1,C21,C21-1,C22,C22-1-2,C23-1,C24-1,C24-3-11,C25-1-10,C26-1,C27-1,C28-1,C29-30,C31-1,C32-1-7,C33-4-8,C33-12-16,C33-20-22,C34-4-8,C34-12-16,C34-20-22,C35-1,C36-1,C37-1,C53-54,C57,C66-75,C78-81,C90-93,C98-105,C108-109,C174-177,C179-182,C192-199,C204-205,C210,C238,CVT-3-14	VEN: C0402X7R160-104KN	0.1UF	C_0402_IPC	CAP_100NF_0402_16V_10%_X7R
3	37	C1-87,C1P-2,C1P-5,C1P-9,C1P-13,C11-11,C12-11,C13-11,C14-11,C33-2-3,C33-10-11,C33-18-19,C34-2-3,C34-10-11,C34-18-19,C61-63,C84-86,C170-173,C184-187,C234,C237	KEM: C0402C103K3RAC	.01UF	C_0402_IPC	CAP_10NF_0402_25V_10%_X7R
4	4	C1P-3,C1P-6,C1P-10,C1P-14	AVX: 04023C471KAT2A	470PF	C_0402_IPC	CAP_470PF_0402_25V_10%_X7R
5	21	C2,C6,C24-2,C24-12,C32,C64-65,C76-77,C82-83,C94-97,C106-107,C202-203,C216,C219	AVX: 1210YD226KAT2A	22UF	C_1210_IPC	CAP_22UF_1210_16V_10%_X5R
6	5	C7,C23,C47,C233,C236	AVX: 08053C225KAT2A	2.2UF	C_0805_IPC	CAP_2R2UF_0805_25V_10%_X7R
7	8	C10,C12,C15,C17,C208-209,CVT-1-2	AVX: TPSD337K004R0035	330UF	CT_7343_IPC	CAPT_330UF_D7343_4V_10%_L0035
8	4	C11-12,C12-12,C13-12,C14-12	AVX: 04023A010KAT2A	1PF	C_0402_IPC	CAP_1PF_0402_25V_10%_COG
9	5	C14,C18-20,C31	AVX: 04023C221KAT2A	220PF	C_0402_IPC	CAP_220PF_0402_25V_10%_X7R
10	5	C24-28	AVX: 08056D106KAT2A	10UF	C_0805_IPC	CAP_10UF_0805_6R3V_10%_X5R
11	5	C32-8,C228,C231-232,C235	AVX: 0805ZD475KAT2A	4.7UF	C_0805_IPC	CAP_4R7UF_0805_10V_10%_X5R
12	1	C32-9	AVX: 04023C222KAT2A	2200PF	C_0402_IPC	CAP_2R2NF_0402_25V_10%_X7R
13	7	C33-1,C33-9,C33-17,C34-1,C34-9,C34-17,C58	AVX: 04023C102KAT2A	1000PF	C_0402_IPC	CAP_1NF_0402_25V_10%_X7R
14	4	C48-49,C51-52	AVX: 04023A180KAT2A	18PF	C_0402_IPC	CAP_18PF_0402_25V_10%_COG
15	2	C178,C183	AVX: 1808GC102KAT2A	1000PF,2KV	C_1808_AVX	CAP_1NF_1808_2KV_10%_X7R
16	2	C206,C211	KEM: C0805C105K4RAC	1UF	C_0805_IPC	CAP_1UF_0805_16V_10%_X7R
17	1	C207	AVX: TPSC106M025R0500	10UF	CT_6032_IPC	CAPT_10UF_C6032_25V_20%_L0500
18	20	C217-218,C229-230,CB-1-16	AVX: TPSB107K006R	100UF	CT_3528_IPC	CAPT_100UF_3528_6R3V_10%_LXXXX
19	23	CC1-23	AVX: 04023A240KAT2A	24PF	C_0402_IPC	CAP_24PF_0402_25V_10%_COG
20	4	CE-1-2,CE-5-6	AVX: 04023C101KAT2A	100PF	C_0402_IPC	CAP_100PF_0402_25V_10%_X7R
21	20	CLM1-20	YAG: 0402CG829D9B200	8.2PF	C_0402_IPC	CAP_8R2PF_0402_50V_10%_COG
22	4	CR1-4	FAI: QTLP630C-4	GRN	LED_0805	DIODE_LED_0805_GRN	OBSOLETE
23	2	CR5-6	FAI: QTLP630C-2	RED	LED_0805	DIODE_LED_0805_RED	OBSOLETE
24	1	D1	VIS: BAV70-V	BAV70	SOT_23_3	DIODE_SIG_SOT23_150MA_BAV70
25	2	F8-9	RAY: MICROSMD010F	100MA	FU_1210	FUSE_100MA_1210_SMT
26	3	F10-12	LIF: 1206L050	500MA	FU_1206L	FUSE_500MA_1206_SMT_PTC
27	2	FH1-2	LIF: 154010	10A HOLDER	154_SERIES	FUSE_10A_SMT_HOLDER
28	3	FH3-5	LIF: 154005	5A HOLDER	154_SERIES	FUSE_5A_SMT_HOLDER
29	2	FH6-7	LIF: 154008	8A HOLDER	154_SERIES	FUSE_8A_SMT_HOLDER
30	4	H1-4	NA	P TEST	HOLE_P_7MMPAD_3MMDRL	HOLE_P_7MMPAD_3MMDRL
31	1	J1	AMP: 5767054-1	.25IN F SMT	767054-1	CON_MICTOR_2X19_F_VT_0R25_SMT
32	7	J2,J4-7,J10-11	SAM: TSM-102-01-TM-SV	0.1IN M SMT	TSM_2X1_SV	CON_HDR_1X2_M_VT_0R1_SMT
33	1	J3	SAM: TSM-102-01-TM-DV	.1IN M SMT	TSM_2X2_DV	CON_HDR_2X2_M_VT_0R1_SMT
34	2	J8-9	AMP: 2-406549-8	F TH	RJ45_8POS	CON_RJ45_1X8_F_RA_TH_2BILEDYG
35	7	L1-7	MUR: BLM21B601SPT	600OHM 200MA	L_0805_IPC	IND_BEAD_0805_600OHM_200MA
36	12	L8-19	MUR: BLM18PG181SN1X	180OHM 1.5A	L_0603	IND_BEAD_0603_180OHM_1R5A_25%
37	2	L20-21	VIS: IHLP-2525CZ-RZ-1R5-M-01	1.5UH	FDV0630_IHLP	IND_1R5UH_7MMX7MM_9A_SMT
38	1	P1	SAM: TSM-108-01-TM-DV-P	.1IN M SMT	TSM_8X2_DV	CON_HDR_2X8_M_VT_0R1_SMT
39	2	P2-3	NOR: 182-009-112-171	9P DSUB MALE	87203-6043	CON_DSUB_9_M_RA_TH
40	2	P4,P11	SAM: TSM-105-01-TM-SV	0.1IN M SMT	TSM_5X1_SV	CON_HDR_1X5_M_VT_0R1_SMT
41	2	P5-6	AMP: 292304-1	F TH	787780_TH	CON_USBB_1X4_F_RA_TH
42	1	P7	AMP: 292303-1	F TH	787616_TH	CON_USBA_1X4_F_RA_TH
43	2	P8-9	AMP: 5145154-4	32-BIT	145154-4	CON_PCI_F_VT_3R3V_KEY_32BIT
44	1	P10	SAM: TSM-105-01-TM-DV-P	0.1IN M SMT	TSM_5X2_DV	CON_HDR_2X5_M_VT_0R1_SMT
45	1	P12	SAM: QSH-060-01-F-D-A-K	.5MM F SMT	QSH_60X2	CON_SKT_60X2_F_VT_R5MM_SMT
46	1	PWR-1	CUI: PJ002AH-SMT	PJ-002AH-SMT	PJ-002AH-SMT	CON_PWR_4PIN_M_RA_SMT
47	1	PWR-2	PHC: 1935161 (DIG: 277-1667-N)	TERM BLOCK	1935161_T	CON_TERM_1X2_F_R_14AWG_15A_TH
48	2	Q1-2	VIS: SI7540DP-E3	SI7540DP	PPAK_SO-8	XSTR_PWR_PNFET_PPKSO8_SI7540DP
49	1	R1	YAE: 9C08052A10R0JEPF3	10	R_0805_IPC	RES_10_0805_5%
50	5	R2,RSET2,RSET4,RSET9,RSET11	YAE: 9C04021A2212FKPF3	22.1K, 1%	R_0402_IPC	RES_22R1K_0402_1%
51	9	R3,R5,R41,R88-89,R183-186	YAE: 9C04021A1502JEPF3	15K	R_0402_IPC	RES_15K_0402_5%
52	3	R4,RSET3,RSET8	YAE: 9C04021A3322FKPF3	33.2K, 1%	R_0402_IPC	RES_33R2K_0402_1%
53	7	R6,R43-48	YAE: 9C04021A1200JEPF3	120, 1%	R_0402_IPC	RES_120_0402_1%
54	43	R7,R27-35,R60-82,R117-118,R180-181,R204-206,RO33-35	YAE: 9C04021A3301JEPF3	3.3K	R_0402_IPC	RES_3R3K_0402_5%
55	15	R10-22,RE-1-2	YAE: 9C04021A0R00JEPF3	0	R_0402_IPC	RES_0_0402_5%
56	6	R23-25,R83-85	YAE: 9C04021A1001JEPF3	1K	R_0402_IPC	RES_1K_0402_5%
57	14	R26,RS-1-13	YAE: 9C04021A33R0JEPF3	33	R_0402_IPC	RES_33_0402_5%
58	15	R36-40,R59,R86-87,R190-196	YAE: 9C04021A1002JEPF3	10K	R_0402_IPC	RES_10K_0402_5%
59	7	R42,R197,R199-203	YAE: 9C04021A180RJEPF3	180	R_0402_IPC	RES_180_0402_5%
60	10	R49-58	YAE: 9C04021A2701JEPF3	2.7K	R_0402_IPC	RES_2R7K_0402_5%
61	25	R90-102,R123-134	YAE: 9C04021A22R1FKPF3	22.1, 1%	R_0402_IPC	RES_22R1_0402_1%
62	16	R103-110,R135-142	YAE: 9C04021A49R9FKPF3	49.9, 1%	R_0402_IPC	RES_49R9_0402_1%
63	10	R111-114,R143-146,R178-179	YAE: 9C04021A75R0JEPF3	75	R_0402_IPC	RES_75_0402_5%
64	4	R115-116,R147-148	YAE: 9C04021A300RJEPF3	300	R_0402_IPC	RES_300_0402_5%
65	3	R119-120,R149	YAE: 9C04021A4701JEPF3	4.7K	R_0402_IPC	RES_4R7K_0402_5%
66	33	R121-122,R150-177,RO6-8	YAE: 9C04021A4991FKPF3	4.99K, 1%	R_0402_IPC	RES_4R99K_0402_1%
67	1	R182	PAN: ERJ-2RKF3401X	3.40K, 1%	R_0402_IPC	RES_3R40K_0402_1%
68	1	R187	YAE: 9C04021A1202FKPF3	12K, 1%	R_0402_IPC	RES_12K_0402_1%
69	23	RDS1-23	YAE: RC0402JR-073R3L	3.3	R_0402_IPC	RES_3R3_0402_5%
70	80	RDS24-103	YAE: RC0402JR-0722RL	22	R_0402_IPC	RES_22_0402_5%
71	23	RDT1-23	YAE: 9C04021A47R0JEPF3	47	R_0402_IPC	RES_47_0402_5%
72	7	RO1-5,RO31-32	YAE: 9C04021A1001JEPF3	1K	R_0402_IPC	RES_1K_0402_5%_OPT
73	21	RO9-11,RO13-29,RO45	YAE: 9C04021A0R00JEPF3	0	R_0402_IPC	RES_0_0402_5%_OPT
74	3	RO30,RO39-40	YAE: 9C04021A0R00JEPF3	0	R_0402_3P_IPC	RES_0_0402_5%_OPT3P
75	3	RO36-38	YAE: 9C04021A1002JEPF3	10K	R_0402_3P_IPC	RES_10K_0402_5%_OPT3P
76	3	RO42-44	YAE: 9C06031A0R00JEPF3	0	R_0603_IPC	RES_0_0603_5%_OPT
77	2	RO46-47	YAE: RC1206JR-070RL	0	R_1206_IPC	RES_0_1206_5%_OPT
78	1	RSET1	YAE: 9C04021A4422FKPF3	44.2K, 1%	R_0402_IPC	RES_44R2K_0402_1%
79	1	RSET5	YAE: RC0402FR-073K16L	3.16K, 1%	R_0402_IPC	RES_3R16K_0402_1%
80	1	RSET6	YAE: RC0402FR-071K33L	1.33K, 1%	R_0402_IPC	RES_1R33K_0402_1%
81	1	RSET7	YAE: RC0402FR-071K96L	1.96K, 1%	R_0402_IPC	RES_1R96K_0402_1%
82	1	RSET10	YAE: 9C04021A1103FKPF3	110K, 1%	R_0402_IPC	RES_110K_0402_1%
83	3	SP1-3	LIT: PGB102ST23WR	PGB102ST23WR	SOT23_3T	SUP_ESD_SOT23_1KV
84	1	SW1	CAN: KT11B2SAM3-LFS	SPST	ITT_KT11B2SAM_T	SWITCH_PUSH_SPST_RA_SMT4
85	2	SW2-3	OMR: A6S-4101	4POLE	90HB_SERIES	SWITCH_DIP_4POLE_0R1_SMT8
86	2	T1-2	PCA: EPG4011J-LF	EPG4011	T_EPG4011	XFMR_1:1_SOIC24_GENET_QUAD
87	5	TP1-5	NA	TEST POINT	TP_SMT_1MM	PAD_1MM_SMT
88	1	U1	AMC: PPC440EPX-SUA667T	440EPX/GRX	BGA100P34X34-680T	IC_CPU_TE-PBGA680_440EPX-GRX
89	1	U2	LIN: LTC3736EUF#PBF	LTC3736EUF	QFN_24_UF	REG_SW_QFN24_LTC3736
90	1	U3	TI: TPS51100DGQG4	TPS51100	SOPT50X490-11T	REG_LIN_MSOP10_TPS51100_DDRTERM
91	1	U4	TYC: AXH016A0X3	AXH016A0X3	AXH016A0X3	REG_MOD_10PIN_SIP_0R75V+_16A
92	1	U5	TI: PTN04050CAZ	PTN04050CAZ	PTN04050C	REG_MOD_4PIN_POLA_5V+_12W
93	1	U6	TI: PTN04050AAZ	PTN04050AAZ	PTN04050A	REG_MOD_5PIN_POLA_-3R3V+_6W
94	2	U7-8	MIP: MCP1726-ADJ2E/MF	MCP1726	DFN_PACK_8	REG_LIN_DFN8_MCP1726_ADJ
95	1	U9	CYP: CY22381FXC_0211P2	CY22381FX_0211	SOIC127P600-8L	IC_CLKGEN_SOIC8_0211P21
96	1	U10	CYP: CY2292FZXC_0211P1	CY2292FZX_0211	SOP63X600-16	IC_CLKGEN_TSSOP16_0211P10
97	4	U11-14	MIR: MT47H64M16BT-3	64MBX16 DDR2	FBGA80P6X17-92_12MM	MEMDDR2_1GBX16_FBGA92_333MHZ
98	1	U15	SPA: S29GL512N11FFI010	32MX16 MIRROR BIT	BGA100P8X8-64C	MEMF_512MBX16_BGA64_MBIT_110NS
99	2	U16,U20	INS: ICL3225ECAZ	ICL3225ECA	SOP65X780-20	IC_RS232_SSOP20_3225_E3-5V
100	3	U17-18,U29	ATM: AT24C04U3-10UU-1.8	AT24C04	BGA100-50P2X4-8A	MEMEE_512MBX8_DBGA8_100KHZ_I2C
101	1	U19	ANA: AD7414ARTZ-0	AD7414-0	SOT_23_6	IC_TEMP_SOT23-6_I2C_AD7414-0
102	2	U21,U23	TI: SN74CBTLV16800VR	74CBTLV16800	SOP40P600-48	IC_BUSSWPCHG_TVSOP48_7416800
103	1	U22	SAG: K9F1208U0B-PCB0000	64MBX8	SOPT50X2000-48L	MEMF_512MBX8_TSOP48_50NS_NAND
104	1	U24	SMS: GT3250-ABZJ	GT3250-ABZJ	QFN50P800X800-56W6N	IC_USB2R0-PHY_TQFP56_GT3250-ABZ
105	1	U25	ALT: EPM240T100C3N	EPM240T	TQFP100_A	IC_CPLD_TQFP100_EPM240-DES0211
106	6	U26-28,U30,U36-37	PER: PI5A3157ZAEX	PI5A3157	TDFN_ZA-6	IC_ANSW_ZDFN6_SPDT_XXX3157
107	1	U31	MIC: MIC2774N-29YM5	MIC2774N-29	SOT_23_5	IC_RSTVM_SOT235_2774_THR2R93V
108	1	U32	ICS: ICS97U877XKLF-T	9X877	QFN50P600X600-40W2N	IC_CLKBUF_QFN40_DIFF_10OUT
109	2	U33-34	MAR: 88E1111-B2-CAA1C000	1.#INF	BCC_PACK_96	IC_ENETG_96BCC_88E1111
110	1	U35	TI: SN74LVC1G08DCKR	74LVC1G08	SC70_5	IC_AND_SC70_SINGLE_74LVC1G08
111	6	VR1-6	LIF: V5.5MLA0603XXX	5.5V 20A	VR_0603	VAR_5R5V_0603_30A
112	1	Y1	CIT: CS10-22.1184MABJ-UT (DIGI-KEY: 300-8102-1-ND)	22.1184MHZ	FX532A	XTAL_22R1184MHZ_SMT6X3_18PF_50P
113	1	Y2	CIT: CS10-12.000MABJ-UT (DIGI-KEY: 300-8089-1-ND)	12.00 MHZ	FX532A	XTAL_12R00MHZ_SMT6X3_18PF_50PPM